## Sheet1
| 齿轮齿条传动设计计算 | [5 empty] | 编号：
说明：本程序适用于轴交角为 0 度的变位和非变位直齿、斜齿渐开线圆柱齿轮与齿条传动的设计计算。公差数值
是按照法向模数 1 至 10 毫米，齿条长度 1600 毫米以下，精度等级 3、4、5、6、7、8 级设定的。可进行
几何参数计算和传动质量指标的验算。
引用标准：GB 10096--88 齿条精度， GB 10095--88 渐开线圆柱齿轮 精度
主要参考书目：《齿轮手册》 上、下册， 《机床设计手册》 2 上册
程序设计： 邓时俊 2002.06
注意：本程序有“单变量求解”，应从工具--选项--重新计算中设置反复操作，最多迭代次数10000，最大误差0.00001。
说明：请在兰色框中输入已定或初定数据（黄色框中为判断或参考数据）。输出数据在最后列表，可单独打印。
产品型号： |  |  |  | 订 货 号： |  | 10026
零件件号： | ① | 30201 |  |  | ② | 30202
计 算 人 ： |  |  |  | 计算日期：
齿 轮 旋 向 | 右旋 | R |  | 注：左旋输入 L，右旋输入 R，直齿不输入。
齿 条 旋 向 | 左旋 | L
齿 轮 齿 数 | Z1 | 21
法 向 模 数 | m n | 4.25 | 毫米 |  |  | 4.25
法 向 压 力 角 | αn |  | 注：如不输入，则默认 αn = 20 度
螺 旋 角 | βf | 16 | 度
有 效 齿 宽 | b | 50 | 毫米 |  |  | 50
齿 顶 高 系 数 | ha* |  | 注：如不输入，则默认 ha* = 1
|  | 1 |  |  |  | 1
齿顶倒棱系数 | hd* |  |  |  |  | 0
顶 隙 系 数 | c* |  | 注：如不输入，则默认 c* = 0.25
|  | 0.25 |  |  |  | 0.25
径向变位系数 | x1 | 0.5
说明：在下面输入安装距或齿条分度线至基准面距离，二者只输入其中之一。
齿条分度线至基准面距离 |  | 40 | 毫米
安 装 距 | a | 88.634 | 毫米 | 说明：安装距即齿轮轴线至齿条基准面的距离
齿条节线至基准面距离 |  | 42.211 | 毫米 | 说明：齿条节线是与齿轮分度圆相切的线
齿 条 长 度 | L2 | 300 | 毫米
第Ⅰ公差组精度等级 |  | 8 |  |  |  | 8
第Ⅱ公差组精度等级 |  | 7 |  |  |  | 7
第Ⅲ公差组精度等级 |  | 7 |  |  |  | 7
输入方式 1：
齿轮齿厚上偏差代码 |  |  |  | 注：齿厚极限偏差共14 种，越往后间隙越大：C=+fpt，D=0，E=-2fpt，F=-4fpt，
齿轮齿厚下偏差代码 |  |  |  | G，H，J，K，L，M，N，P，R=-40fpt，S=-50fpt （单位：微米）
齿条齿厚上偏差代码
齿条齿厚下偏差代码
最小法向侧隙 | jnmin |  | 毫米
最大法向侧隙 | jnmax |  | 毫米 | 注：如果侧隙不合适，可重新选择齿厚极限偏差种类。
输入方式 2：
说明：如在下面输入齿厚上、下偏差的具体数值，则不认上面已输入的齿厚上、下偏差种类代码。
齿轮齿厚上偏差 | Ess1 | -0.1 | 毫米
齿轮齿厚下偏差 | Esi1 | -0.2 | 毫米
齿条齿厚上偏差 | Ess2 | -0.15 | 毫米
齿条齿厚下偏差 | Esi2 | -0.25 | 毫米
最小法向侧隙 | jnmin | 0.25 | 毫米
最大法向侧隙 | jnmax | 0.45 | 毫米
跨棒距测量： |  | 齿 轮 |  |  |  | 齿 条
跨棒距测量棒（球）直径： |  | 注：如不输入圆棒（球）直径实际值，则默认其参考值。
圆棒（球）直径参考值 | dp10 | 8.5 | 毫米 |  | dp20 | 7.1 | 毫米
圆棒（球）直径实际值 | dp1 | 8 | 毫米 |  | dp2 | 8 | 毫米
0.5282
6.2981e-07
0
传动质量指标的验算： |  | 齿 轮 |  |  |  | 齿 条
齿 顶 变 尖 |  | 齿顶未变尖 | 顶宽 > | 1.7 |  | 齿顶未变尖 | 顶宽 > | 1.7
重 合 度 | ε总 | 3.052 | ε纵向 | 2.02 | ε端面 | 1.032
几何参数计算： |  | 齿 轮 |  |  |  | 齿 条
法 向 压 力 角 | αn | 0.34907 | 弧度 | 0.014904 | （INVαn）
|  | 20 | 度 | 20 | 度.分秒
端 面 压 力 角 | αt | 0.36196 | 弧度 | 0.016682 | （INVαt）
分度圆柱螺旋角 | βf | 0.27925 | 弧度
|  | 16 | 度 | 16 | 度.分秒
节圆柱螺旋角 | β' | 0.27925 | 弧度
基圆柱螺旋角 | βb | 0.262 | 弧度
顶圆柱螺旋角 | βa | 0.31572 | 弧度
端 面 模 数 | m t | 4.4213 | 毫米 |  |  | 4.4213
分 度 圆 直 径 | d 1 | 92.8467 | 毫米
节 圆 直 径 | d 1' | 92.8467 | 毫米 |  | 齿条分度线至基准面距离 | 40 | 毫米
基 圆 直 径 | d b1 | 86.8308 | 毫米 |  | 齿条节线至基准面距离 | 42.211 | 毫米
端 面 啮 合 角 | αt' | 0.36196 | 弧度 | 20.7386 | 度 | 20.4419 | 度.分秒
法 向 啮 合 角 | αn' | 0.34907 | 弧度 | 20 | 度 | 20 | 度.分秒
法 向 齿 距 | p n | 13.3518 | 毫米
端 面 齿 距 | p t | 13.8898 | 毫米
基 圆 齿 距 | pbt | 12.9899 | 毫米 | 12.9899 | 毫米
径向变位系数 | x t1 | 0.5
法向变位系数 | x n1 | 0.52015
安 装 距 | a | 88.634 | 毫米 | （齿轮中心至齿条基准面距离）
齿 顶 高 | ha1 | 6.4606 | 毫米 |  | ha2 | 4.25 | 毫米
齿 根 高 | hf1 | 3.1019 | 毫米 |  | hf2 | 5.3125 | 毫米
全 齿 高 | h | 9.5625 | 毫米 |  |  | 9.5625
齿 顶 圆 直 径 | d a1 | 105.768 | 毫米 |  | 齿条齿顶至基准面距离 | 44.25 | 毫米
齿顶倒棱有效直径 | d a1' | 105.768 | 毫米
齿 根 圆 直 径 | d f1 | 86.643 | 毫米 |  | 齿条齿根至基准面距离 | 34.6875 | 毫米
分度圆弧齿厚 | S t1 | 8.619 | 毫米 |  | S t2 | 5.2709 | 毫米
接 触 线 长 度 | L12 | 7.515
有效齿顶圆压力角 | αa1' | 0.60771 | 0.087808
齿 顶 圆 齿 厚 | Sa1 | 2.2956 | 毫米 |  | Sa2 | 2.0524 | 毫米
公 法 线 长 度 | Wk1 | 46.8242 | 毫米 | 23.6426
卡 跨 齿 数 | k1 | 4 | 23.5042
Wk 是 否 测？ |  | 可以测量
公 法 线 长 度 | Wk1+1 | 59.3707 | 毫米
卡 跨 齿 数 | k1+1 | 5
Wk+1 是 否 测？ |  | 可以测量
固 定 弦 齿 厚 | Scn1 | 7.3159 | 毫米
固 定 弦 齿 高 | Hcn1 | 5.1292 | 毫米
法 向 弦 齿 厚 | Sxn1 | 8.2757 | 毫米 |  | Sxn2 | 6.6759 | 毫米
法 向 弦 齿 高 | Hxn1 | 6.6313 | 毫米 |  | Hxn2 | 4.25 | 毫米
| dp10 | 8.4961 |  |  | dp20 | 7.1043
圆棒（球）直径 | dp1 | 8 | 毫米 |  | dp2 | 8 | 毫米
| INVαMt1 | 0.055301
| αMt1 | 0.5282 | 弧度
| RM1 | 50.2658
|  | 108.2505 |  | 108.5317
圆棒（球）跨距 | M1 | 108.2505 | 毫米 |  | 圆棒或球至基准面距离 | 46.5243 | 毫米
| α M1 | 0.45925
测 量 圆 直 径 | d M1 | 96.8676 | 毫米 |  | 齿条测点至基准面距离 | 41.1562 | 毫米
| dx1 | 97.268
| αx1 | 0.4675 | 0.037326
| Sx1 | 7.0214
| αpx1 | 0.077413
传动质量指标的验算：
端面重合度 | ε端面 | 2.02
纵向重合度 | ε纵向 | 1.032
总重合度 | ε | 3.052
齿顶变尖 |  | 0.51 | 齿顶未变尖 |  |  | 0.46 | 齿顶未变尖
不根切的最少齿数 | Zmin | 15
不根切的最小变位系数 | X1min | -0.4 | 不根切
渐开线展开长度计算：
渐开线起始展开长 | Lf1 | 10.196 | 毫米
渐开线终止展开长 | La1 | 30.1964 | 毫米
起始点(齿根) | θf1 | 13.4558 | 度 | 13.2721 | 度.分秒
终止点(齿顶) | θa1 | 39.8505 | 度 | 39.5102 | 度.分秒
中凸点范围 | θmin1 | 22.254 | 度 | 22.1514 | 度.分秒
| θmax1 | 31.0522 | 度 | 31.0308 | 度.分秒
公差值选取计算：
分度圆弧长之半 |  | 145.8433 |  | 齿 条 长 度 | L | 300
齿距累积公差 | FP1 | 63 |  |  | FP2 | 105
|  | 63 |  |  |  | 105
|  | 63 |  |  |  | 105
|  | 63 |  |  |  | 105
|  | 63 |  |  |  | 105
|  | 63 |  |  |  | 105
齿圈径向跳动公差 | Fr1 | 50 |  | 齿槽跳动公差 | Fr2 | 65
50
|  | 50 |  |  |  | 65
50
|  | 50 |  |  |  | 65
50
|  | 50 |  |  |  | 65
50
|  | 50 |  |  |  | 65
50
|  | 50 |  |  |  | 65
*
公法线长度变动公差 | Fw1 | 40
*
*
*
齿距极限偏差 | ±fpt1 | 18 |  |  | ±fpt2 | 28
18
|  | 18 |  |  |  | 28
18
|  | 18 |  |  |  | 28
18
|  | 18 |  |  |  | 28
18
|  | 18 |  |  |  | 28
*
|  | * |  |  |  | 28
*
基节极限偏差 | ±fpb1 | 16
16
16
16
16
16
16
16
16
*
*
*
齿 形 公 差 | f f 1 | 14 |  |  | f f 2 | 34
14
|  | 14 |  |  |  | 34
14
|  | 14 |  |  |  | 34
14
|  | 14 |  |  |  | 34
14
|  | 14 |  |  |  | 34
*
|  | * |  |  |  | 34
*
齿 向 公 差 | Fβ | 16
16
16
16
16
*
齿 面 接 触 斑 点 | 按高度 | 45
| 按长度 | 60
切 向 综 合 公 差 | F'i1 | 77 |  |  | F'i2 | 139
一齿切向综合公差 | f'i1 | 19 |  |  | f'i2 | 63 | 63 | 63 | 63 | 63 | 63
齿 厚 上 偏 差 | Ess1 | -0.1 |  |  | Ess2 | -0.15
齿 厚 下 偏 差 | Esi1 | -0.2 |  |  | Esi2 | -0.25
齿 厚 公 差 | Ts1 | 0.1 |  |  | Ts2 | 0.1
| jnmin | #VALUE! | * | * | 0
| jnmax | #VALUE! | * | * | 0
|  |  | * | * | 0
|  |  | * | * | 0
公法线平均长度上下偏差及公差：
| Ews | -0.106
| Ewi | -0.176
| Ew | 0.07
圆棒（球）跨距上下偏差及公差：
| Ems | -0.217 | -0.218 | -0.217 |  | -0.206
| Emi | -0.361 | -0.362 | -0.361 |  | -0.343
| Em | 0.144
X方向轴线平行度公差 | f x | 16
Y方向轴线平行度公差 | f y | 8
安装距极限偏差 | ±fa | 27 | 27 | * | *
3公差组最高精度等级 |  | 7 |  |  |  | 7
齿坯公差：
孔径尺寸公差 |  | IT7
孔径形状公差 |  | IT6
顶圆尺寸公差 |  | IT8 |  | IT11， 但不大于 | 0.425
基准面径向和端面跳动 |  | 18 | * |  |  | 18 | *
以下是输出数据，请打印：***************************************************************************
| 齿轮齿条传动设计计算 |  |  |  |  | 编号：
产品型号： |  |  |  | 订 货 号： |  | 10026
零件件号： |  | 30201 |  |  |  | 30202
计 算 人 ： |  |  |  | 计算日期：
注：“度.分秒”标注示例 — 56.0638 表示56度6分38秒；35.596 表示35度59分60秒（即36度）。
项 目 |  | 齿 轮 |  |  |  | 齿 条
几何参数：
齿 数 | Z | 21
法 向 模 数 | m n |  |  | 4.25 | 毫米
法 向 压 力 角 | αn |  |  | 20 | 度.分秒
螺 旋 角 | βf |  |  | 16 | 度.分秒
有 效 齿 宽 | b |  |  | 50 | 毫米
齿 顶 高 系 数 | ha* |  |  | 1
齿 顶 倒 棱 系 数 | hd* |  |  | 0
顶 隙 系 数 | c* |  |  | 0.25
全 齿 高 系 数 | x t* |  |  | 2.25
安 装 距 | a |  |  | 88.634 | 毫米（齿轮轴线至齿条基准面）
径 向 变 位 系 数 | x | 0.5
法 向 变 位 系 数 | x n | 0.52015
分 度 圆 直 径 | d | 92.847 | 毫米 |  | 齿条分度线至基准面距离 | 40 | 毫米
基 圆 直 径 | d b | 86.831 | 毫米 |  | 齿条节线至基准面距离 | 42.211 | 毫米
顶 圆 直 径 | d a | 105.768 | 毫米 |  | 齿条齿顶至基准面距离 | 44.25 | 毫米
根 圆 直 径 | d f | 86.643 | 毫米 |  | 齿条齿根至基准面距离 | 34.688 | 毫米
齿 顶 高 | h a | 6.461 | 毫米 |  |  | 4.25 | 毫米
齿 根 高 | h f | 3.102 | 毫米 |  |  | 5.313 | 毫米
全 齿 高 | h t | 9.563 | 毫米 |  |  | 9.563 | 毫米
弧 齿 厚 | S t | 8.619 | 毫米 |  |  | 5.271 | 毫米
测量尺寸：
公 法 线 长 度 | Wk | 46.824 | 毫米
卡 跨 齿 数 | k | 4
Wk 是否可以测量 |  | 可以测量
固 定 弦 齿 厚 | Scn | 7.316 | 毫米
固 定 弦 齿 高 | Hcn | 5.129 | 毫米
法 向 弦 齿 厚 | Sn | 8.276 | 毫米 |  |  | 6.676 | 毫米
法 向 弦 齿 高 | Hn | 6.631 | 毫米 |  |  | 4.25 | 毫米
圆棒（球）直径 | dp | 8 | 毫米 |  |  | 8 | 毫米
圆棒（球）跨距 | M | 108.251 | 毫米 |  | 圆棒或球至基准面距离 | 46.524 | 毫米
测 量 圆 直 径 | d M | 96.87 | 毫米 |  | 齿条测点至基准面距离 | 41.16 | 毫米
渐开线展开长度：
渐开线起始展开长 | Lf | 10.196 | 毫米
渐开线终止展开长 | La | 30.196 | 毫米
起 始 点(齿根) | θf | 13.2721 | 度.分秒
终 止 点(齿顶) | θa | 39.5102 | 度.分秒
中 凸 点 范 围 | θmin | 22.1514 | 度.分秒
| θmax | 31.0308 | 度.分秒
传动质量指标算：
重 合 度 | ε总 |  |  | 3.052
根 切 |  | 不根切
齿 顶 变 尖 |  | 齿顶未变尖 |  |  |  | 齿顶未变尖
公差值： |  | （按 GB10095—88 渐开线圆柱齿轮 精度，GB10096—88 齿条精度）
精 度 等 级 | Ⅰ: |  |  | 8
| Ⅱ: |  |  | 7
| Ⅲ: |  |  | 7
齿厚极限偏差代码 | 上偏差
下偏差
齿 厚 上 偏 差 | Ess | -0.1 | 毫米 |  |  | -0.15 | 毫米
齿 厚 下 偏 差 | Esi | -0.2 | 毫米 |  |  | -0.25 | 毫米
齿 厚 公 差 | Ts | 0.1 | 毫米 |  |  | 0.1 | 毫米
最 小 法 向 侧 隙 | jnmin |  |  | 0.25 | 毫米
最 大 法 向 侧 隙 | jnmax |  |  | 0.45 | 毫米
公法线平均长度上下偏差及公差：
GB 10095—88 | Ews | -0.106 | 毫米
| Ewi | -0.176 | 毫米
| Ew | 0.07 | 毫米
圆棒（球）跨距上下偏差及公差：
GB 10095—88 | Ems | -0.217 | 毫米 |  |  | -0.206 | 毫米
| Emi | -0.361 | 毫米 |  |  | -0.343 | 毫米
| Em | 0.144 | 毫米 |  |  | 0 | 毫米
切 向 综 合 公 差 | F'i | 0.077 | 毫米 |  |  | 0.139 | 毫米
一齿切向综合公差 | f'i | 0.019 | 毫米 |  |  | 0.063 | 毫米
齿 距 累 积 公 差 | FP | 0.063 | 毫米 |  |  | 0.105 | 毫米
齿 距 极 限 偏 差 | ±f pt | 0.018 | 毫米 |  |  | 0.028 | 毫米
基 节 极 限 偏 差 | ±fpb | 0.016 | 毫米
齿 形 公 差 | f f | 0.014 | 毫米 |  |  | 0.034 | 毫米
齿 向 公 差 | Fβ |  |  | 0.016 | 毫米
齿 面 接 触 斑 点 | 按高度 |  |  | 45%
| 按长度 |  |  | 60%
X方向轴线平行度公差 | f x |  |  | 0.016 | 毫米
Y方向轴线平行度公差 | f y |  |  | 0.008 | 毫米
安装距极限偏差 | ±fa |  |  | 0.027 | 毫米
齿坯公差：
孔径尺寸公差 |  | IT7 | GB 1800—79
孔径形状公差 |  | IT6 | GB 1800—79
顶圆尺寸公差（用作基准） |  | IT8 | GB 1800—79
（不用作基准） |  | IT11， 但不大于 | 0.425 | 毫米
图样标注: 齿轮1 | 8 | -7 | -7 | -0.1 |  | GB 10096—88
-0.2
齿轮2 | 8 | -7 | -7 | -0.15 |  | GB 10096—88
-0.25
注：齿厚上、下偏差两边加括号
打印终止*******************************************************************************************